## Aria (tubo aperto)
n | Frequenza (hz) | Incertezza (hz) | D diametro del tubo aperto | Temperatura stanza (k)
1 | 190.1 | 4 | 0.035 | 296.15
2 | 381 | 4 | Incertezza (m) | Incertezza temperatura (k)
3 | 561 | 4 | 0.005 | 0.5
4 | 760.2 | 4 | Lunghezza tubo (m) | Massa molare aria (kg/mol)
5 | 935.6 | 4 | 0.9 | 0.028965
|  |  | Incertezza (m) | Incertezza (kg/mol)
|  |  | 0.01 | 0.0005
γ
1.4
R gas ideale
8.3145

## Ventri e nodi
n=4 | n | Distanza (m) | Incertezza (m) | λ_n teorica | λ_n/2 osservata | V suono (m/s)
Ventri | 1.5 | 0.345 | 0.005 | 0.45381 | 0.228 | 344.9868
| 2.5 | 0.56 | 0.005 |  | 0.225 | Frequenza (hz)
| 3.5 | 0.788 | 0.005 |  | 0.22 | 760.2
Nodi | 1 | 0.23 | 0.005 |  | 0.215
| 2 | 0.45 | 0.005 | Media | 0.222
| 3 | 0.675 | 0.005 | λ_n sperimentale | 0.444

## Aria (tubo semi-chiuso)
| 80 cm |  | 65 cm |  | 55 cm |  | Temperatura stanza (k) | Distanza dal tubo
n | Frequenza (hz) | Incertezza (hz) | Frequenza (hz) | Incertezza (hz) | Frequenza (hz) | Incertezza (hz) | 294.65 | 1,5 cm
1 | 105 | 1 | 129.3 | 2 | 151 | 3 | Incertezza temperatura (k)
3 | 315.6 | 1 | 386.6 | 2 | 456.5 | 3 | 0.5
5 | 525.7 | 1 | 645.7 | 2 | 760 | 3
7 | 737.4 | 1 | 903.5 | 2 | 1063 | 3
9 | 949.3 | 1 | 1162.7 | 2 | 1380 | 3
11 | 1155.4 | 2 | 1430 | 3 | 1680 | 4

## Argon e kripton (tubo chius0)
Argon |  |  |  | Kripton
n | Frequenza (hz) | Incertezza (hz) | L (m) | n | Frequenza (hz) | Incertezza (hz) | L (m)
1 | 112 | 5 | 1.46 | 1 | 94 | 5 | 1.454
2 | 225 | 5 | T (K) | 2 | 188 | 5 | T (K)
3 | 338 | 5 | 295.65 | 3 | 282 | 5 | 295.15
4 | 450 | 5 | Incertezza temperatura (k) | 4 | 375 | 5 | Incertezza temperatura (k)
5 | 562 | 5 | 0.5 | 5 | 469 | 5 | 0.5
6 | 676 | 5 | Massa molare (kg/mol) | 6 | 560 | 5 | Massa molare (kg/mol)
|  |  | 0.039948 |  |  |  | 0.083798
|  |  | Incertezza (kg/mol) |  |  |  | Incertezza (kg/mol)
|  |  | 0.0005 |  |  |  | 0.0005
|  |  | γ |  |  |  | γ
|  |  | 1.6667 |  |  |  | 1.6667

## Onde quadre-riflessione
x (m) | sx (m) | Delta T_1 | Delta T_2 | Δt medio (s)
1.57 | 0.005 | 0.0045 | 0.0045 | 0.0045
1.37 | 0.005 | 0.00392 | 0.00392 | 0.00392
1.17 | 0.005 | 0.00336 | 0.00335 | 0.003355
0.97 | 0.005 | 0.00279 | 0.00277 | 0.00278
0.77 | 0.005 | 0.0022 | 0.0022 | 0.0022
0.57 | 0.005 | 0.00162 | 0.00162 | 0.00162
0.37 | 0.005 | 0.00105 | 0.00104 | 0.001045

## Ampiezza e fase
Frequenza (hz) | Ampiezza (V) | Δt micro (s)
490 | 0.4 | -0.00071
500 | 3.44 | -0.00062
510 | 3.22 | -0.00046
520 | 4.4 | -8e-05
534.3 | 2.22 | 0.00015
540 | 1.8 | 0.00015
550 | 1.42 | 0.00018

## Ampiezza e fase 2
Frequenza (hz) | Ampiezza (V) | Δt (s)
222 | 0.05 | 0.00064
232 | 0.07 | 0.00053
242 | 0.09 | 0.0004
252 | 0.164 | 0.00043
262 | 0.206 | 0.00055
272 | 0.27 | 0.00058
282 | 0.322 | 0.00069
292 | 0.278 | 0.00095
302 | 0.21 | 0.00144
312 | 0.166 | 0.00171
322 | 0.138 | 0.00179
332 | 0.116 | 0.0018
342 | 0.102 | 0.00181